## LCD-OLINUXINO-4.3TS_Rev_D_bom
Qty	Value	Device	Parts
1	1R	R-EU_R0805_5MIL_DWS	R8
1	150R	R-EU_R0603_5MIL_DWS	R9
1	1k	R-EU_R0603_5MIL_DWS	R6
2	1.2k/1%	R-EU_R0603_5MIL_DWS	R7, R11
1	10k	R-EU_R0603_5MIL_DWS	R5
3	27k/1%	R-EU_R0603_5MIL_DWS	R3, R4, R10
1	470pF	C-EUC0603_DWS	C6
1	100nF	C-EUC0603_DWS	C2
3	22uF/6.3V	C-EUC0603_DWS	C1, C3, C4
1	100uF/35V/6.3x11	CPOL-EUH1M	C5
1	220uH/YS75	L-USL7078	L1
1	1N5819S(SS14)	SCHOTKKY7.62SS2	D2
1	BAT54C	DIODE_AC-CA_	D1
1	DTA114YKA	DIGITAL_TRANSISTORS-PNPDTA114YKA	T1
1	LMUN2235LT1G	DIGITAL_TRANSISTORS-NPNDTC114YKA	T2
1	DTC114YKA	DIGITAL_TRANSISTORS-NPNDTC114YKA	T3
2	IRLML6402	P-MOS+DIODIRLML6402	FET1, FET2
1	MC34063AD(R2)G,(SO8)	MC34063A2	U1
1	BT043DC+(FPV-WZA21-40-LF)	GFT043A13-LCD4.3"	LCD
1	DCJ-W54R-20-LF	PWR-JAKDCJ-W	PWR_JACK
1	P-B-V-40-LF	ML40-GBH-254-SMT-40	LCD_CON
1	MALE-PAV16X-2x20 (0.8 bud)	ML40PA-V16X-2X20-LF_0.90_DRILL	LCD_LIME2
1	MALE-PAV16X-2x20 (0.8 bud)	ML40YA-V36P-2X20-LF	LCD_LIME
1	5.0V:Close/3.3V:Open	SJ2W5	5.0V/3.3V
1	5V_JACK:Open/5V_LCD_CON:Close	SJ2W3	5V_JACK/5V_LCD_CON
1	CTRL:Close/EN:Open	SJ2W5	CTRL/EN
2	NA	R-EU_R0603_5MIL_DWS	R1, R2